## Sheet1
LUNAR-A |  |  |  | Vary Mass
mass = | 14 | kg |  | m/A= | 844.4956 | [6 empty] | 3.9995
diam = | 0.14 | m |  | mass = | 14 | kg | m1/m0=K= | 1 | (m/A)1= | 909.4568 | Ks= | 0.77592
length = | 0.75 | m |  |  | 5 | kg |  | 0.35714 |  | 324.806 |  | 0.51399
CS Area= | 0.015394 | m^2 |  |  | 10 | kg |  | 0.71429 |  | 649.612 |  | 0.67821
m/A = | 909.4568 | kg/m^2 |  |  | 15 | kg |  | 1.0714 |  | 974.418 |  | 0.79763
[5 empty] | 20 | kg |  | 1.4286 |  | 1299.224 |  | 0.8949
[5 empty] | 30 | kg |  | 2.1429 |  | 1948.8361 |  | 1.0525
[5 empty] | 40 | kg |  | 2.8571 |  | 2598.4481 |  | 1.1808
[5 empty] | 50 | kg |  | 3.5714 |  | 3248.0601 |  | 1.2911
Lunar Regolith
fc= | 3.5 | MPa
Q= | 0.2
S= | 3.0049
Nose Performance Coefficient
N= | 0.9
Impact Velocity, V, (m/s)
| Ground Depth, D, (m) | 2 kg | 5 kg | 10 kg | 15 kg | 20 kg | 30 kg | 40 kg | 50 kg
| 0 | 30.5 | 30.5 | 30.5 | 30.5 | 30.5 | 30.5 | 30.5 | 30.5
| 0.5 | 142.872 | 43.3043 | 140.8476 | 113.5805 | 98.4269 | 81.642 | 72.3139 | 66.2671
| 1 | 255.244 | 56.1086 | 251.1952 | 196.6609 | 166.3538 | 132.7841 | 114.1278 | 102.0342
| 1.5 | 367.6161 | 68.9129 | 361.5427 | 279.7414 | 234.2807 | 183.9261 | 155.9417 | 137.8013
| 2 | 479.9881 | 81.7172 | 471.8903 | 362.8219 | 302.2076 | 235.0681 | 197.7556 | 173.5684
| 2.5 | 592.3601 | 94.5215 | 582.2379 | 445.9023 | 370.1345 | 286.2101 | 239.5696 | 209.3355
| 3 | 704.7321 | 107.3258 | 692.5855 | 528.9828 | 438.0614 | 337.3522 | 281.3835 | 245.1026
| 3.5 | 817.1042 | 120.1301 | 802.933 | 612.0633 | 505.9883 | 388.4942 | 323.1974 | 280.8697
| 4 | 929.4762 | 132.9344 | 913.2806 | 695.1437 | 573.9152 | 439.6362 | 365.0113 | 316.6368
| 4.5 | 1041.8482 | 145.7387 | 1023.6282 | 778.2242 | 641.8421 | 490.7782 | 406.8252 | 352.4039
| 5 | 1154.2202 | 158.543 | 1133.9758 | 861.3046 | 709.769 | 541.9203 | 448.6391 | 388.1711
| 5.5 | 1266.5922 | 171.3473 | 1244.3233 | 944.3851 | 777.6959 | 593.0623 | 490.453 | 423.9382
| 6 | 1378.9643 | 184.1516 | 1354.6709 | 1027.4656 | 845.6228 | 644.2043 | 532.2669 | 459.7053
Lunar-A
| Ground Depth, D, (m) | Impact Velocity (m/s) | G-Force
| 0 | 30.5
| 0.5 | 142.872 | 2.0808
| 1 | 255.244 | 3.3206
| 1.5 | 367.6161 | 4.592
| 2 | 479.9881 | 5.8713
| 2.5 | 592.3601 | 7.1537
| 3 | 704.7321 | 8.4378
| 3.5 | 817.1042 | 9.7227
| 4 | 929.4762 | 11.0082
| 4.5 | 1041.8482 | 12.2941
| 5 | 1154.2202 | 13.5803
| 5.5 | 1266.5922 | 14.8666
| 6 | 1378.9643 | 16.1531
| 6.5 | 1491.3363 | 17.4397
| 7 | 1603.7083 | 18.7264
| 7.5 | 1716.0803 | 20.0131
| 8 | 1828.4524 | 21.2999
| 8.5 | 1940.8244 | 22.5868
| 9 | 2053.1964 | 23.8737
| 9.5 | 2165.5684 | 25.1606
| 10 | 2277.9404 | 26.4476
| 10.5 | 2390.3125 | 27.7345
| 11 | 2502.6845 | 29.0215

## Sheet2
LUNAR-A
mass = | 13 | kg
diam = | 0.14 | m
length = | 0.75 | m
CS Area= | 0.015394 | m^2
m/A = | 844.4956 | kg/m^2
Ks= | 0.75325
Lunar Regolith
fc= | 3.5 | MPa
Q= | 0.2
S= | 3.0049
Nose Performance Coefficient
N= | 0.9
|  | Ground Depth, D, (m) | Aluminum | Titanium | Steel | Composit
|  | 0 | 30.5
|  | 0.5 | 152.4162
|  | 1 | 274.3324
|  | 1.5 | 396.2485
|  | 2 | 518.1647
|  | 2.5 | 640.0809
|  | 3 | 761.9971
|  | 3.5 | 883.9133
|  | 4 | 1005.8294
|  | 4.5 | 1127.7456
|  | 5 | 1249.6618
|  | 5.5 | 1371.578
|  | 6 | 1493.4942