## Sheet1
Inputs |  | T (radiator) @ 0.5 kW | T (radiator) @ 1 kW | T (radiator) @ 1.5 kW | T (radiator) @ 2kW
σ | 5.67e-08 | 115.2403 | 204.9294 | 226.7916 | 243.7035
Area of radiator | 2 | 110.1055 | 195.7983 | 216.6864 | 232.8447
T (space) | 0 | 105.943 | 188.3962 | 208.4947 | 224.0421
|  | 102.4647 | 182.2109 | 201.6495 | 216.6864
|  | 99.4915 | 176.9237 | 195.7983 | 210.399
Q (radiator) W | ε | 96.9051 | 172.3244 | 190.7083 | 204.9294
10 | 0.5
100 | 0.6
150 | 0.7
200 | 0.8
0.9
1

## Sheet2
Inputs |  | T (radiator) @ 0.5 kW | T (radiator) @ 1 kW | T (radiator) @ 1.5 kW | T (radiator) @ 2kW
σ | 5.67e-08 | 123.8337 | 220.211 | 243.7035 | 261.8764
ε | 0.75 | 104.1313 | 185.1746 | 204.9294 | 220.211
T (space) | 0 | 94.0933 | 167.3241 | 185.1746 | 198.9831
|  | 87.5637 | 155.7127 | 172.3244 | 185.1746
|  | 82.8126 | 147.2639 | 162.9743 | 175.1273
Q (radiator) W | Area (m^2) | 79.1227 | 140.7023 | 155.7127 | 167.3241
10 | 1 | 76.1315 | 135.3831 | 149.826 | 160.9985
100 | 2 | 73.632 | 130.9382 | 144.907 | 155.7127
150 | 3 | 71.4954 | 127.1389 | 140.7023 | 151.1944
200 | 4 | 69.6368 | 123.8337 | 137.0445 | 147.2639
| 5 | 67.9972 | 120.9179 | 133.8177 | 143.7965
| 6 | 66.534 | 118.316 | 130.9382 | 140.7023
| 7 | 65.2158 | 115.972 | 128.3441 | 137.9147
| 8 | 64.0187 | 113.8432 | 125.9882 | 135.3831
| 9 | 62.924 | 111.8964 | 123.8337 | 133.068
| 10 | 61.9169 | 110.1055 | 121.8517 | 130.9382
| 11 | 60.9855 | 108.4493 | 120.0189 | 128.9687
| 12 | 60.1203 | 106.9106 | 118.316 | 127.1389
| 13 | 59.3131 | 105.4752 | 116.7275 | 125.4319
| 14 | 58.5574 | 104.1313 | 115.2403 | 123.8337
15
16
17
18
19
20